## 表紙
北見市中央大通沿道地区第一種市街地再開発事業 解体工事
北見写真館
内 訳 書
※数量については参考数量です。
※不要と思われる項目については削除しても可とします。
※不足・追加項目については追記願います。
アルファコート北見中央大通沿道地区開発株式会社

## 予定価格工事積算書
工 事 設 計 内 訳 書
| 工事名 | 北見市中央大通沿道地区第一種市街地再開発事業 解体工事
北見写真館
| 工事費 |  | 金 | 0 | 円也
| 工事価格 |  |  | 0 | 円
| 消費税及び地方消費税相当額 |  |  | 0 | 円

## 項目
北見市中央大通沿道地区第一種市街地再開発事業 解体工事
北見写真館
1
名 称 |  | 仕 様 | 数 量 | 単位 | 単 価 | 金 額 | 備 考
Ａ | 解体工事 |  | 1 | 式
Ｂ | 解体材処分費 |  | 1 | 式
Ｃ | アスベスト除去工事 |  | 1 | 式
直接工事費
Ｄ | 共通仮設費 |  | 1 | 式
ａ：純工事費
| 諸経費対象外 | 産廃処分費（循環資源利用促進税含む） | 1 | 式
|  | アスベスト産廃処分費 | 1 | 式
諸経費対象額
| ｂ：現場管理費 |  | 1 | 式
小計
| ｃ：一般管理費 |  | 1 | 式
端数処理
| 解体工事価格 | ａ+ｂ+ｃ

## 解体工事
2
名 称 |  | 仕 様 | 数 量 | 単位 | 単 価 | 金 額 | 備 考
Ａ | 解体工事
1 | 直接仮設工事 |  | 1 | 式 |  | 0
2 | 土工事 |  | 1 | 式 |  | 0
3 | 建築主体解体工事 |  | 1 | 式 |  | 0
4 | 工作物解体撤去工事 |  | 1 | 式 |  | 0
| Ａ．合計 |  |  |  |  | 0
3
名 称 |  | 仕 様 | 数 量 | 単位 | 単 価 | 金 額 | 備 考
1 | 直接仮設工事
5-1 | 店舗事務所
| 外部枠組本足場 | 高さ12m未満･600枠･期間2ヶ月 仮設材運搬共 | 1014 | 掛㎡
| 安全手すり | 枠組足場用･期間2ヶ月･仮設材運搬共 | 92.4 | ｍ
| 外部防災ｼｰﾄ張 | 期間2ヶ月･仮設材運搬共 | 1014 | 掛㎡
5-2 | 事務所
| 外部枠組本足場 | 高さ12m未満･600枠･期間2ヶ月 仮設材運搬共 | 531 | 掛㎡
| 安全手すり | 枠組足場用･期間2ヶ月･仮設材運搬共 | 57.8 | ｍ
| 外部防災ｼｰﾄ張 | 期間2ヶ月･仮設材運搬共 | 531 | 掛㎡
5-3 | 店舗事務所
| 外部枠組本足場 | 高さ12m未満･600枠･期間2ヶ月 仮設材運搬共 | 171 | 掛㎡
| 安全手すり | 枠組足場用･期間2ヶ月･仮設材運搬共 | 48.3 | ｍ
| 外部防災ｼｰﾄ張 | 期間2ヶ月･仮設材運搬共 | 171 | 掛㎡
| 1.小計 |  |  |  |  | 0
4
名 称 |  | 仕 様 | 数 量 | 単位 | 単 価 | 金 額 | 備 考
2 | 土工事
5-1 | 店舗事務所
| 埋戻し(機械) | 購入土使用 | 157 | m3
| 整地費･(機械) |  | 385 | ㎡
| 閉止部路面復旧費 | 車道 | 1 | 箇所
5-2 | 事務所
| 埋戻し(機械) | 購入土使用 | 87.9 | m3
| 整地費･(機械) |  | 160 | ㎡
| 閉止部路面復旧費 | 車道 | 1 | 箇所
5-3 | 店舗事務所
| 埋戻し(機械) | 購入土使用 | 20.5 | m3
| 整地費･(機械) |  | 162 | ㎡
| 閉止部路面復旧費 | 車道 | 1 | 箇所
| 駐車場整備砂利敷 | 厚さ500程度 | 423 | m3
| 2.小計 |  |  |  |  | 0
5
名 称 |  | 仕 様 | 数 量 | 単位 | 単 価 | 金 額 | 備 考
3 | 建築主体撤去工事
5-1 | 店舗事務所 | 上部
| S造く体解体 | 鋼材量75～100kg/m2･基礎除く･(積込共) | 571 | 延㎡
| ｺﾝｸﾘｰﾄ解体 | 木造基礎程度･無筋･大型ﾌﾞﾚｰｶｰ･ﾊﾝﾄﾞﾌﾞﾚｰｶｰ併用こわし･(積込共) | 87.3 | m3
| ｱｽﾌｧﾙﾄ防水層撤去 | 小運搬共 | 307 | ㎡
| 塗床解体 | 手こわし･小運搬共･(ﾓﾙﾀﾙ等) | 11.7 | ㎡
| ALC解体 | 積込共 | 574 | ㎡
| ﾓﾙﾀﾙ外壁解体 | 下地･小運搬共 | 260 | ㎡
| 内部造作解体 | 非木造･事務所･店舗系･(積込共) | 571 | 延㎡
| ｺﾝｸﾘｰﾄ解体 | 木造基礎程度･有筋･大型ﾌﾞﾚｰｶｰ･ﾊﾝﾄﾞﾌﾞﾚｰｶｰ併用こわし･(積込共) | 2.5 | m3
| ﾌﾞﾛｯｸ縁石 | 120mm×120mm×600mm･[撤去B] | 44 | ｍ
| ｲﾝﾀｰﾛｯｷﾝｸﾞﾌﾞﾛｯｸ敷 | 厚60mm･[撤去B] | 49.6 | ㎡
| 組立物置 | 高さ2,385㎜･(面積16㎡程度))･[撤去A] | 1 | ヶ所
5-2 | 事務所 | 上部
| SRC躯体解体 | 圧砕機・大型ブレーカー併用・基礎除く・積込共 | 184 | m3
| ｺﾝｸﾘｰﾄ解体 | 木造基礎程度･有筋･大型ﾌﾞﾚｰｶｰ･ﾊﾝﾄﾞﾌﾞﾚｰｶｰ併用こわし･(積込共 | 2.1 | m3
| 内部造作解体 | 非木造･事務所･店舗系･(積込共) | 265 | 延㎡
5-3 | 店舗事務所 | 上部
| RC躯体解体 | 圧砕機を主としたもの・基礎除く・積込共 | 6.8 | m3
| れんが積解体 | 積込共 | 29.4 | m3
| 内部造作解体 | 非木造・事務所店舗系・積込共 | 96 | 延㎡
| 木造建物手機械併用こわし | 仮設養生・積込共 | 51.3 | 延㎡
5-4 | 工場・倉庫 | 上部
| 木造建物手機械併用こわし | 仮設養生・積込共 | 10.4 | 延㎡
| 3.小計 |  |  |  |  | 0
6
名 称 |  | 仕 様 | 数 量 | 単位 | 単 価 | 金 額 | 備 考
3 | 建築主体撤去工事
5-1 | 店舗事務所 | 基礎
| RC･S造基礎解体 | 圧砕機･大型ﾌﾞﾚｰｶｰ併用･(積込共) | 157 | m3
| ｺﾝｸﾘｰﾄ解体 | 木造基礎程度･有筋･大型ﾌﾞﾚｰｶｰ･ﾊﾝﾄﾞﾌﾞﾚｰｶｰ併用こわし･(積込共) | 37.2 | m3
5-2 | 事務所 | 基礎
| RC･S造基礎解体 | 圧砕機･大型ﾌﾞﾚｰｶｰ併用･(積込共) | 87.9 | m3
| 土間コンクリート解体 | 厚120mm・有筋・DC13・積込共 | 27.4 | ㎡
5-3 | 店舗事務所 | 基礎
| RC･S造基礎解体 | 圧砕機･大型ﾌﾞﾚｰｶｰ併用･(積込共) | 20.5 | m3
| 土間コンクリート解体 | 厚120mm・有筋・DC13・積込共 | 11.3 | ㎡
5-4 | 工場・倉庫 | 基礎
| べた基礎解体（底版） | CW03・機械堀・積込共 | 9.7 | ㎡
| 土間コンクリート解体 | 厚60mm・無筋・DC01・積込共 | 1.6 | ㎡
| 電気幹線閉止工事 | 埋設配管ケーブル撤去 路盤撤去補修共 | 1 | 式
| 電話閉止工事 | ケーブル撤去 路盤撤去補修共 | 1 | 式
| 下水閉止工事 | 埋設配管撤去 路盤撤去補修共 | 1 | 式
| 都市ガス閉止工事 | 埋設配管撤去 路盤撤去補修共 | 1 | 式
| 3.小計 |  |  |  |  | 0
7
名 称 |  | 仕 様 | 数 量 | 単位 | 単 価 | 金 額 | 備 考
4 | 工作物解体撤去工事
工1 | スタジオ（コンテナ） | 解体撤去、コンテナ連結 | 1 | 式
工2 | 木造下屋（外壁付） | 解体撤去、硬質塩ビ波板葦・張、面積6㎡以上 | 1 | 式
工3 | 木造下屋（外壁無） | 解体撤去 | 1 | 式
工4 | ビニール物置 | 解体撤去、３台用 | 3 | カ所
工5 | アスファルト舗装 | 解体撤去、路盤150mm、表層30mm | 12.24 | ㎥
工6 | 駐車場区画線 | 解体撤去 | 1 | 式
工7 | 車止め | 解体撤去、固定式・ｽﾃﾝﾚｽ製、φ76.3㎜×H700㎜ | 1 | カ所
工8 | 袖看板付外灯 | 解体撤去、ｱｸﾘﾙ製看板、鋼管ﾎﾟｰﾙ、角パイプフェンス | 1 | カ所
工9 | 組立物置 | 解体撤去、高さ2080㎜、面積4㎡程度 | 1 | カ所
工10 | 組立物置 | 解体撤去、高さ2380㎜、面積5㎡程度 | 1 | カ所
工11 | 単管支柱 | 解体撤去、控え共、看板別途 | 1 | カ所
工12 | メッシュフェンス | 解体撤去、高さ1200㎜、基礎共 | 1 | 式
工13 | アスファルト舗装 | 解体撤去、路盤150㎜、表層30㎜ | 4 | ㎥
工14 | メッシュフェンス | 解体撤去、高さ1000㎜、基礎共 | 1 | 式
工15 | 単管パイプ柵 | 解体撤去、2段・3段、看板別途 | 1 | 式
工16 | 区画線ロープ | 解体撤去 | 1 | 式
工17 | 砂利敷 | 解体撤去 | 1 | 式
工18-22 | 木製看板 | 解体撤去、一式 | 1 | 式
| 4.小計 |  |  |  |  | 0

## 解体処分
7
名 称 |  | 仕 様 | 数 量 | 単位 | 単 価 | 金 額 | 備 考
Ｂ | 解体材処分費
1 | 解体材処理費 |  | 1 | 式
2 | 解体材運搬費 |  | 1 | 式
| Ｂ.計 |  |  |  |  | 0
8
名 称 |  | 仕 様 | 数 量 | 単位 | 単 価 | 金 額 | 備 考
1 | 解体材処分費
| 木くず |  | 29.7 | ｔ
| ガレキ類 |  | 1679 | ｔ
| 金属くず |  | 90.6 | ｔ
| ガラス |  | 3 | ｔ
| 廃プラ |  | 9.2 | ｔ
| 混合廃棄物 |  | 63.3 | ｔ
| 石膏ボード |  | 14.4 | ｔ
ｔ
| 畳 |  | 0.8 | ｔ
| アスファルト |  | 12.7 | t
| 発生材 | 鉄(H1) | 52.5 | t
1.計
9
名 称 |  | 仕 様 | 数 量 | 単位 | 単 価 | 金 額 | 備 考
2 | 解体材運搬費
合計
| とりこわし発生材運搬(DID有) | 30Km ﾀﾞﾝﾌﾟﾄﾗｯｸ 2ｔ車 | 3 | 台
| 〃 | 30Km ﾀﾞﾝﾌﾟﾄﾗｯｸ 4ｔ車 | 2 | 台
| 〃 | 30Km ﾀﾞﾝﾌﾟﾄﾗｯｸ 10ｔ車 | 197 | 台
2.計

## アスベスト
12
名 称 |  | 仕 様 | 数 量 | 単位 | 単 価 | 金 額 | 備 考
Ｃ | アスベスト除去工事
ａ | アスベスト含有建材除去 |  | 1 | 式 |  | 0
| 1.計 |  |  |  |  | 0
13
名 称 |  | 仕 様 | 数 量 | 単位 | 単 価 | 金 額 | 備 考
ａ | アスベスト含有建材除去
ａ-1 | 直接仮設費 |  | 1 | 式 |  | 0
ａ-2 | 安全衛生設備機器 |  | 1 | 式 |  | 0
ａ-3 | 外壁塗材除去 |  | 1 | 式
ａ-4 | 消耗品費 |  | 1 | 式
ａ-5 | 石綿粉塵濃度測定 |  | 1 | 式
ａ-6 | 除去材運搬・処分費 |  | 1 | 式
ａ-7 | 諸経費 |  | 1 | 式
| ａ.計 |  |  |  |  | 0
14
名 称 |  | 仕 様 | 数 量 | 単位 | 単 価 | 金 額 | 備 考
ａ | アスベスト含有建材除去
ａ-1 | 直接仮設費
| 作業前清掃 |  | 110 | ㎡
| 養生作業 床 | PFシート0.15㎜厚 2重 | 110 | ㎡
| 養生作業 天井 | PFシート0.1㎜厚 1重 | 110 | ㎡
| 養生作業 壁 | PFシート0.1㎜厚 1重 | 327 | ㎡
| 開口部養生 |  | 46.4 | ㎡
| 足場布板防汚養生 | PFシート0.10㎜厚 1重 | 173 | ㎡
| 最終清掃 |  | 110 | ㎡
| 仮設資材運搬費 |  | 1 | 式
小計
ａ-2 | 安全衛生設備機器
| 真空掃除機 | 1台 | 6 | 日
| 同上 交換パック |  | 6 | 枚
| エアレスポンプユニット | 1台 | 6 | 日
| 安全衛生設備機器清掃整備 |  | 1 | 式
小計
ａ-3 | 外壁塗材除去
| 石綿含有塗材撤去 | 剥離剤併用手工具ケレン工法 | 327 | ㎡
| 飛散防止剤散布 | 除去面 | 327 | ㎡
| 飛散防止剤散布 | 養生面 | 657 | ㎡
| 養生撤去 | 床・壁・天井 | 984 | ㎡
| 廃棄物密閉処理 | 専用袋2重梱包 塗装材+養生材 小運搬共 | 984 | ㎡
小計
15
名 称 |  | 仕 様 | 数 量 | 単位 | 単 価 | 金 額 | 備 考
ａ | アスベスト含有建材除去
ａ-4 | 消耗品費
| 保護衣 | 保護衣・ｼｭｰｽﾞｶﾊﾞｰ・ｺﾞﾑ手袋 | 72 | 着
| 呼吸用保護具替えフィルター | 全面型 粉じん | 42 | 個
| 呼吸用保護具 | 半面マスク | 6 | 個
| 消耗雑材 |  | 1 | 式
小計
ａ-5 | 石綿粉塵濃度測定
| 粉塵濃度測定 |  | 3 | 検体
| 報告書作成 |  | 1 | 式
小計
ａ-6 | 除去材運搬・処分費
| 除去材 積込費 | 石綿含有建材 塗材+養生材 | 984 | ㎡
| 除去材 運搬費 | 石綿含有建材 | 1 | 台
| 除去材 処分費 | 石綿含有建材 | 1 | ｔ
小計
16
名 称 |  | 仕 様 | 数 量 | 単位 | 単 価 | 金 額 | 備 考
ａ | アスベスト含有建材除去
ａ-7 | 諸経費
| 施工計画書・完了報告書作成費 | 外壁 諸官庁届出不要 | 1 | 式
| 宿泊経費 |  | 66 | 延人
| 移動経費 | 札幌～北見 往復600㎞ | 4 | 台
小計

## 共通仮設
18
名 称 |  | 仕 様 | 数 量 | 単位 | 単 価 | 金 額 | 備 考
D | 共通仮設費
| 仮囲い | 鉄板H=2.0 | 62.9 | ｍ
| 門・出入り口 |  | 2 | ヶ所
| 仮設敷き鉄板 |  | 74.1 | ㎡
| 解体用臨時給水 |  | 2 | ヵ月
| 交通誘導員 |  | 80 | 人工
| 仮設トイレ | ２台 | 2 | ヵ月
| 工事用電力 | 発電機 | 2 | ヵ月
| 架空高圧電線防護 |  | 1 | 式
| 市道歩道養生占用料 | 2か月 | 22 | ㎡
| Ｅ.計 |  |  |  |  | 0